## 0
[5 empty] | 江苏申港锅炉 有限公司 |  |  | 零 件 清 单 | [7 empty] | 材 料 定 额 表 | [5 empty] | 工 艺 生 产 程 序 表
[5 empty] | 零件编号 | 序号 | 代 号 |  | 名 称 及 规 格 |  | 数量 | 材料 | 重量(Kg) |  | 备 注 | 材料品种 | 毛 坯 |  | 零件定额 | 组件定额 | 备注 | 管子 | 膜式 | 集箱 | 管道 | 导管 | 容器 | 金工 | 附件 | 外购 | 外协 | 包装 |  |  | 备注
[13 empty] | 单重 | 总重 |  |  | 外形尺寸 | 制零 件数 |  |  | 工 艺 生 产 程 序 表 外购: 市场品
|  |  |  | 日期 | [17 empty] | 1 | 2 | 3 | 4 | 5 | 6 | 7 | 8 | 9 | 10 | 11 | 12 | 13
签字
修改许可证
处数
d | c | b | a | 标记
工艺部门
日期
签字
修改许可证
处数
d | c | b | a | 标记
[5 empty] | 说明: |  |  |  |  | 图 号 |  |  |  | 编制 |  | 说明: |  |  |  | 编制 |  | 1: 说明:; 市场品 12: 编制
[14 empty] | 校对 | [5 empty] | 校对 | bar: 市场品 12
[10 empty] | 日期 |  |  |  | 审核 |  | 工艺试样 |  |  |  | 审核 | bar: 市场品 12
[10 empty] | 版次 |  |  |  | 标检 | [5 empty] | 日期 | bar: 市场品 12

## 1
[5 empty] | 江苏申港锅炉 有限公司 |  |  | 零 件 清 单 | [7 empty] | 材 料 定 额 表 | [5 empty] | 工 艺 生 产 程 序 表
[5 empty] | 零件编号 | 序号 | 代 号（代号作为料号，所有代码都加个括号，把前面序号加进去） |  | 名 称 及 规 格（申港技术部规范书写，名词和规格拆分） |  | 数量 | 材料 | 重量(Kg) |  | 备 注 | 材料品种 | 毛 坯 |  | 零件定额 | 组件定额 | 备注 | 钢管 | 膜式 | 集箱 | 管道 | 导管 | 容器 | 金工 | 附件 | 外购 | 外协 | 包装 |  |  | 备注
[13 empty] | 单重 | 总重 |  |  | 外形尺寸 | 制零 件数 |  |  | 工 艺 生 产 程 序 表 外购: 市场品
|  |  |  | 日期 |  | 1 | 470L211-1-0（1） |  | 模块1 |  | 2 | 装配件 | 17263 | 34526 | [7 empty] | 1 | 2 | 3 | 4 | 5 | 6 | 7 | 8 | 9 | 10 | 11 | 12 | 13
[6 empty] | 1-1 | 470L211-1-1-0 |  | 长管屏 |  | 6 | 装配件 | 2779 | 16674
|  |  |  | 签字 |  | 1-1/1 | 470L211-1-1-1-0 |  | 管屏进口集箱 |  | 6 | 装配件 | 155 | 930
[5 empty] | 1 | 1-1/1-1 | 470L211-1-1-1-1 |  | 无孔端盖 |  | 12 | SA-516 Gr.70 | 3.61 | 43.3
|  |  |  | 修改许可证 | 2 | 1-1/1-2 | 470L211-1-1-1-0 |  | 筒体φ139.7*20,L=2480.5 |  | 6 | SA-106 Gr.C | 146 | 876 | ASME
[5 empty] | 3 | 1-1/1-3 | 470L211-1-1-1-3 |  | 管接头φ88.9*7.1 |  | 6 | SA-106 Gr.C | 1.75 | 10.5
[6 empty] | 1-1/2 | 470L211-1-1-2-0 |  | 管屏出口集箱 |  | 6 | 装配件 | 231 | 1386
[5 empty] | 4 | 1-1/2-1 | 470L211-1-1-2-1 |  | 无孔端盖 |  | 12 | SA-516 Gr.70 | 6.82 | 81.8
[5 empty] | 5 | 1-1/2-2 | 470L211-1-1-2-0 |  | 筒体φ177.8*25,L=2212.6 |  | 6 | SA-106 Gr.C | 208 | 1248 | ASME
|  |  |  | 处数 | 6 | 1-1/2-3 | 470L211-1-1-2-3 |  | 管接头φ88.9*7.1 |  | 6 | SA-106 Gr.C | 4.2 | 25.2
d | c | b | a | 标记 | 7 | 1-1/2-4 | 470L211-1-1-2-0 |  | 钢板t5,29×2074.3 |  | 12 | Q235B | 2.36 | 28.3 | MTR
工艺部门 |  |  |  |  | 8 | 1-1/3 | 470L211-1-1-0 |  | 钢管φ44.5×4M.W. L=21093 |  | 96 | SA-210 Gr.A1 | 93.6 | 8986 | ASME
[5 empty] | 9 | 1-1/4 | 470L211-1-1-0 |  | 钢管φ44.5×4M.W. L=21177.4 |  | 6 | SA-210 Gr.A1 | 94 | 564 | ASME
[5 empty] | 10 | 1-1/5 | 470L211-1-1-0 |  | 钢管φ44.5×4M.W. L=21394 |  | 6 | SA-210 Gr.A1 | 95 | 570 | ASME
[5 empty] | 11 | 1-1/6 | 470L211-1-1-6 |  | 钢板t4 |  | 156 | Q235B | 0.219 | 34.2
[5 empty] | 12 | 1-1/7 | 470L211-1-1-0 |  | 扁钢t4,69.8×260000 |  | 6 | Q235B | 570 | 3420 | 按总长供货
[5 empty] | 13 | 1-1/8 | 470L211-1-1-0 |  | 扁钢t4,35×20191.3 |  | 6 | Q235B | 22.2 | 133 | MTR
[5 empty] | 14 | 1-1/9 | 470L211-1-1-0 |  | 扁钢t4,27.6×19800.3 |  | 36 | Q235B | 17.2 | 619 | MTR
[5 empty] | 15 | 1-1/10 | 470L211-1-1-0 |  | 扁钢t4,76.4×200 |  | 60 | Q235B | 0.48 | 28.8
[6 empty] | 1-2 | 470L211-1-2-0 |  | 短管屏 |  | 6 | 装配件 | 2745 | 16470
[6 empty] | 1-2/1 | 470L211-1-2-1-0 |  | 管屏进口集箱 |  | 6 | 装配件 | 162 | 972
|  |  |  | 日期 | 16 | 1-2/1-1 | 470L211-1-1-1-1 |  | 无孔端盖 |  | 12 | SA-516 Gr.70 | 3.61 | 43.3
[5 empty] | 17 | 1-2/1-2 | 470L211-1-2-1-0 |  | 筒体φ139.7*20,L=2480.5 |  | 6 | SA-106 Gr.C | 146 | 876 | ASME
|  |  |  | 签字 | 18 | 1-2/1-3 | 470L211-1-2-1-3 |  | 管接头φ88.9*7.1 |  | 6 | SA-106 Gr.C | 8.9 | 53.4
[6 empty] | 1-2/2 | 470L211-1-1-2-0 |  | 管屏出口集箱 |  | 6 | 装配件 | 231 | 1386
|  |  |  | 修改许可证 | 19 | 1-2/2-1 | 470L211-1-1-2-1 |  | 无孔端盖 |  | 12 | SA-516 Gr.70 | 6.82 | 81.8
[5 empty] | 20 | 1-2/2-2 | 470L211-1-1-2-0 |  | 筒体φ177.8*25,L=2212.6 |  | 6 | SA-106 Gr.C | 208 | 1248 | ASME
[5 empty] | 21 | 1-2/2-3 | 470L211-1-1-2-3 |  | 管接头φ88.9*7.1 |  | 6 | SA-106 Gr.C | 4.2 | 25.2
[5 empty] | 22 | 1-2/2-4 | 470L211-1-1-2-0 |  | 钢板t5,29×2074.3 |  | 12 | Q235B | 2.36 | 28.3 | MTR
[5 empty] | 23 | 1-2/3 | 470L211-1-2-0 |  | 钢管φ44.5×4M.W. L=20593 |  | 96 | SA-210 Gr.A1 | 91.4 | 8774 | ASME
|  |  |  | 处数 | 24 | 1-2/4 | 470L211-1-2-0 |  | 钢管φ44.5×4M.W. L=20677.4 |  | 6 | SA-210 Gr.A1 | 91.8 | 551 | ASME
d | c | b | a | 标记 | 25 | 1-2/5 | 470L211-1-2-0 |  | 钢管φ44.5×4M.W. L=20894 |  | 6 | SA-210 Gr.A1 | 92.8 | 557 | ASME
[6 empty] | 1-2/6 | GB1234（470L211-1-0)(1-2/6） |  | 螺栓 | 123 |  | ABC
[5 empty] | 说明: |  |  |  |  | 图 号 | 470L211MX |  |  | 编制 |  | 说明: |  |  |  | 编制 |  | 1: 说明:; 市场品 12: 编制
[14 empty] | 校对 | [5 empty] | 校对 | bar: 市场品 12
[10 empty] | 日期 | 2022-04-01 |  |  | 审核 |  | 工艺试样 |  |  |  | 审核 | bar: 市场品 12
[10 empty] | 版次 |  | 第1页 共9页 |  | 标检 | [5 empty] | 日期 | bar: 市场品 12

## 2
[5 empty] | 江苏申港锅炉 有限公司 |  |  | 零 件 清 单 | [7 empty] | 材 料 定 额 表 | [5 empty] | 工 艺 生 产 程 序 表
[5 empty] | 零件编号 | 序号 | 代 号 |  | 名 称 及 规 格 |  | 数量 | 材料 | 重量(Kg) |  | 备 注 | 材料品种 | 毛 坯 |  | 零件定额 | 组件定额 | 备注 | 钢管 | 膜式 | 集箱 | 管道 | 导管 | 容器 | 金工 | 附件 | 外购 | 外协 | 包装 |  |  | 备注
[13 empty] | 单重 | 总重 |  |  | 外形尺寸 | 制零 件数 |  |  | 工 艺 生 产 程 序 表 外购: 市场品
|  |  |  | 日期 | 26 | 2006-01-02 | 470L211-1-1-6 |  | 钢板t4 |  | 156 | Q235B | 0.219 | 34.2 | [7 empty] | 1 | 2 | 3 | 4 | 5 | 6 | 7 | 8 | 9 | 10 | 11 | 12 | 13
[5 empty] | 27 | 1-2/7 | 470L211-1-2-0 |  | 扁钢t4,69.8×260000 |  | 6 | Q235B | 570 | 3420 | 按总长供货
|  |  |  | 签字 | 28 | 1-2/8 | 470L211-1-2-0 |  | 扁钢t4,35×20191.3 |  | 6 | Q235B | 22.2 | 133 | MTR
[5 empty] | 29 | 1-2/9 | 470L211-1-2-0 |  | 扁钢t4,27.6×19800.3 |  | 36 | Q235B | 17.2 | 619 | MTR
|  |  |  | 修改许可证 | 30 | 1-2/10 | 470L211-1-2-0 |  | 扁钢t4,76.4×200 |  | 60 | Q235B | 0.48 | 28.8
[5 empty] | 31 | 1-3 | 470L211-1-3 |  | 梳形板t5 |  | 2 | Q235B | 3.94 | 7.88
[5 empty] | 32 | 1-4 | 470L211-1-4 |  | 支撑吊板t20 |  | 4 | SA-516 Gr.70 | 142 | 568
[5 empty] | 33 | 1-5 | 470L211-1-5 |  | 吊耳t20 |  | 8 | SA-516 Gr.70 | 3.4 | 27.2
[5 empty] | 34 | 1-6 | 470L211-1-6 |  | 梳形板t5 |  | 2 | Q235B | 11.3 | 22.6
|  |  |  | 处数 | 35 | 1-7 | 470L211-1-0 |  | 六角螺母M20 |  | 48 | SA-194 Gr.316 | 0.062 | 2.98
d | c | b | a | 标记 | 36 | 1-8 | 470L211-1-8 |  | 垫片t6 |  | 576 | SA-240 Ty304 | 0.115 | 66.2
工艺部门 |  |  |  |  | 37 | 1-9 | 470L211-1-0 |  | 套管φ38*6M.W.L=289 |  | 240 | SA-213 TP304 | 1.37 | 329
[5 empty] | 38 | 1-10 | 470L211-1-10 |  | 圆钢φ20 |  | 48 | SA-276 Ty304 | 3.91 | 188
[6 empty] | 1-11 | 470L211-1-11-0 |  | U型螺栓连接件 |  | 8 | 装配件 | 11 | 88
[5 empty] | 39 | 1-11/1 | 470L211-1-11-0 |  | 圆钢 φ16，L=467.3 |  | 24 | SA-276 Ty304 | 0.73 | 17.5
[5 empty] | 40 | 1-11/2 | 470L211-1-11-0 |  | 六角头螺母 M16 |  | 48 | SA-194 Gr.316 | 0.034 | 1.63
[5 empty] | 41 | 1-11/3 | 470L211-1-11-0 |  | 折板t6 |  | 8 | SA-240 Ty304 | 8.57 | 68.6
[5 empty] | 42 | 1-12 | 470L211-1-12 |  | 折板t4 |  | 10 | 15CrMo | 6.17 | 61.7
[5 empty] | 43 | 1-13 | 470L211-1-13 |  | 梳形板t5 |  | 2 | Q235B | 11.3 | 22.6
[6 empty] | 2 | 470L211-2-0 |  | 模块2 |  | 1 | 装配件 |  | 20432
[6 empty] | 2-1 | 470L211-1-2-0 |  | 短管屏 |  | 1 | 装配件 |  | 2745
|  |  |  | 日期 |  | 2-1/1 | 470L211-1-2-1-0 |  | 管屏进口集箱 |  | 1 | 装配件 |  | 162
[5 empty] | 44 | 2-1/1-1 | 470L211-1-1-1-1 |  | 无孔端盖 |  | 2 | SA-516 Gr.70 | 3.61 | 7.22
|  |  |  | 签字 | 45 | 2-1/1-2 | 470L211-1-2-1-0 |  | 筒体φ139.7*20,L=2480.5 |  | 1 | SA-106 Gr.C |  | 146 | ASME
[5 empty] | 46 | 2-1/1-3 | 470L211-1-2-1-3 |  | 管接头φ88.9*7.1 |  | 1 | SA-106 Gr.C |  | 8.9
|  |  |  | 修改许可证 |  | 2-1/2 | 470L211-1-1-2-0 |  | 管屏出口集箱 |  | 1 | 装配件 |  | 231
[5 empty] | 47 | 2-1/2-1 | 470L211-1-1-2-1 |  | 无孔端盖 |  | 2 | SA-516 Gr.70 | 6.82 | 13.6
[5 empty] | 48 | 2-1/2-2 | 470L211-1-1-2-0 |  | 筒体φ177.8*25,L=2212.6 |  | 1 | SA-106 Gr.C |  | 208 | ASME
[5 empty] | 49 | 2-1/2-3 | 470L211-1-1-2-3 |  | 管接头φ88.9*7.1 |  | 1 | SA-106 Gr.C |  | 4.2
[5 empty] | 50 | 2-1/2-4 | 470L211-1-1-2-0 |  | 钢板t5,29×2074.3 |  | 2 | Q235B | 2.36 | 4.72 | MTR
|  |  |  | 处数 | 51 | 2-1/3 | 470L211-1-2-0 |  | 钢管φ44.5×4M.W. L=20593 |  | 16 | SA-210 Gr.A1 | 91.4 | 1462 | ASME
d | c | b | a | 标记 | 52 | 2-1/4 | 470L211-1-2-0 |  | 钢管φ44.5×4M.W. L=20677.4 |  | 1 | SA-210 Gr.A1 |  | 91.8 | ASME
[5 empty] | 说明: |  |  |  |  | 图 号 | 470L211MX |  |  | 编制 |  | 说明: |  |  |  | 编制 |  | 1: 说明:; 市场品 12: 编制
[14 empty] | 校对 | [5 empty] | 校对 | bar: 市场品 12
[10 empty] | 日期 | 2022-04-01 |  |  | 审核 |  | 工艺试样 |  |  |  | 审核 | bar: 市场品 12
[10 empty] | 版次 |  | 第2页 共9页 |  | 标检 | [5 empty] | 日期 | bar: 市场品 12

## 3
[5 empty] | 江苏申港锅炉 有限公司 |  |  | 零 件 清 单 | [7 empty] | 材 料 定 额 表 | [5 empty] | 工 艺 生 产 程 序 表
[5 empty] | 零件编号 | 序号 | 代 号 |  | 名 称 及 规 格 |  | 数量 | 材料 | 重量(Kg) |  | 备 注 | 材料品种 | 毛 坯 |  | 零件定额 | 组件定额 | 备注 | 钢管 | 膜式 | 集箱 | 管道 | 导管 | 容器 | 金工 | 附件 | 外购 | 外协 | 包装 |  |  | 备注
[13 empty] | 单重 | 总重 |  |  | 外形尺寸 | 制零 件数 |  |  | 工 艺 生 产 程 序 表 外购: 市场品
|  |  |  | 日期 | 53 | 2-1/5 | 470L211-1-2-0 |  | 钢管φ44.5×4M.W. L=20894 |  | 1 | SA-210 Gr.A1 |  | 92.8 | ASME | [6 empty] | 1 | 2 | 3 | 4 | 5 | 6 | 7 | 8 | 9 | 10 | 11 | 12 | 13
[5 empty] | 54 | 2-1/6 | 470L211-1-1-6 |  | 钢板t4 |  | 26 | Q235B | 0.219 | 5.69
|  |  |  | 签字 | 55 | 2-1/7 | 470L211-1-2-0 |  | 扁钢t4,69.8×260000 |  | 1 | Q235B |  | 570 | 按总长供货
[5 empty] | 56 | 2-1/8 | 470L211-1-2-0 |  | 扁钢t4,35×20191.3 |  | 1 | Q235B |  | 22.2 | MTR
|  |  |  | 修改许可证 | 57 | 2-1/9 | 470L211-1-2-0 |  | 扁钢t4,27.6×19800.3 |  | 6 | Q235B | 17.2 | 103 | MTR
[5 empty] | 58 | 2-1/10 | 470L211-1-2-0 |  | 扁钢t4,76.4×200 |  | 10 | Q235B | 0.48 | 4.8
[6 empty] | 2-2 | 470L211-2-2-0 |  | 长管屏 |  | 1 | 装配件 |  | 2912
[6 empty] | 2-2/1 | 470L211-2-2-1-0 |  | 管屏进口集箱 |  | 1 | 装配件 |  | 159
[5 empty] | 59 | 2-2/1-1 | 470L211-1-1-1-1 |  | 无孔端盖 |  | 2 | SA-516 Gr.70 | 3.61 | 7.22
|  |  |  | 处数 | 60 | 2-2/1-2 | 470L211-2-2-1-0 |  | 筒体φ139.7*20,L=2537.7 |  | 1 | SA-106 Gr.C |  | 150 | ASME
d | c | b | a | 标记 | 61 | 2-2/1-3 | 470L211-1-1-1-3 |  | 管接头φ88.9*7.1 |  | 1 | SA-106 Gr.C |  | 1.75
工艺部门 | [5 empty] | 2-2/2 | 470L211-2-2-2-0 |  | 管屏出口集箱 |  | 1 | 装配件 |  | 231
[5 empty] | 62 | 2-2/2-1 | 470L211-1-1-2-1 |  | 无孔端盖 |  | 2 | SA-516 Gr.70 | 6.82 | 13.6
[5 empty] | 63 | 2-2/2-2 | 470L211-2-2-2-0 |  | 筒体φ177.8*25,L=2212.6 |  | 1 | SA-106 Gr.C |  | 208 | ASME
[5 empty] | 64 | 2-2/2-3 | 470L211-1-1-2-3 |  | 管接头φ88.9*7.1 |  | 1 | SA-106 Gr.C |  | 4.2
[5 empty] | 65 | 2-2/2-4 | 470L211-2-2-2-0 |  | 钢板t5,29×2074.3 |  | 2 | Q235B | 2.36 | 4.72 | MTR
[5 empty] | 66 | 2-2/3 | 470L211-2-2-0 |  | 钢管φ44.5×4M.W. L=21092 |  | 16 | SA-210 Gr.A1 | 93.6 | 1498 | ASME
[5 empty] | 67 | 2-2/4 | 470L211-2-2-0 |  | 钢管φ44.5×4M.W. L=21177.4 |  | 1 | SA-210 Gr.A1 |  | 94 | ASME
[5 empty] | 68 | 2-2/5 | 470L211-2-2-0 |  | 钢管φ44.5×4M.W. L=21394 |  | 1 | SA-210 Gr.A1 |  | 95 | ASME
[5 empty] | 69 | 2-2/6 | 470L211-1-1-6 |  | 钢板t4 |  | 26 | Q235B | 0.219 | 5.69
[5 empty] | 70 | 2-2/7 | 470L211-2-2-0 |  | 扁钢t4,69.8×260000 |  | 1 | Q235B |  | 570 | 按总长供货
|  |  |  | 日期 | 71 | 2-2/8 | 470L211-2-2-0 |  | 扁钢t4,35×20191.3 |  | 1 | Q235B |  | 22.2 | MTR
[5 empty] | 72 | 2-2/9 | 470L211-2-2-0 |  | 扁钢t4,27.6×19800.3 |  | 8 | Q235B | 17.2 | 138 | MTR
|  |  |  | 签字 | 73 | 2-2/10 | 470L211-2-2-0 |  | 扁钢t4,76.4×200 |  | 10 | Q235B | 0.48 | 4.8
[5 empty] | 74 | 2-2/11 | 470L211-2-2-0 |  | 钢管φ44.5×4M.W. L=21340.9 |  | 1 | SA-210 Gr.A1 |  | 94.7 | ASME
|  |  |  | 修改许可证 |  | 2-3 | 470L211-2-3-0 |  | 短管屏 |  | 1 | 装配件 |  | 2877
[6 empty] | 2-3/1 | 470L211-2-3-1-0 |  | 管屏进口集箱 |  | 1 | 装配件 |  | 166
[5 empty] | 75 | 2-3/1-1 | 470L211-1-1-1-1 |  | 无孔端盖 |  | 2 | SA-516 Gr.70 | 3.61 | 7.22
[5 empty] | 76 | 2-3/1-2 | 470L211-2-3-1-0 |  | 筒体φ139.7*20,L=2537.7 |  | 1 | SA-106 Gr.C |  | 150 | ASME
[5 empty] | 77 | 2-3/1-3 | 470L211-1-2-1-3 |  | 管接头φ88.9*7.1 |  | 1 | SA-106 Gr.C |  | 8.9
|  |  |  | 处数 |  | 2-3/2 | 470L211-2-3-2-0 |  | 管屏出口集箱 |  | 1 | 装配件 |  | 231
d | c | b | a | 标记 | 78 | 2-3/2-1 | 470L211-1-1-2-1 |  | 无孔端盖 |  | 2 | SA-516 Gr.70 | 6.82 | 13.6
[5 empty] | 说明: |  |  |  |  | 图 号 | 470L211MX |  |  | 编制 |  | 说明: |  |  |  | 编制 |  | 1: 说明:; 市场品 12: 编制
[14 empty] | 校对 | [5 empty] | 校对 | bar: 市场品 12
[10 empty] | 日期 | 2022-04-01 |  |  | 审核 |  | 工艺试样 |  |  |  | 审核 | bar: 市场品 12
[10 empty] | 版次 |  | 第3页 共9页 |  | 标检 | [5 empty] | 日期 | bar: 市场品 12

## 4
[5 empty] | 江苏申港锅炉 有限公司 |  |  | 零 件 清 单 | [7 empty] | 材 料 定 额 表 | [5 empty] | 工 艺 生 产 程 序 表
[5 empty] | 零件编号 | 序号 | 代 号 |  | 名 称 及 规 格 |  | 数量 | 材料 | 重量(Kg) |  | 备 注 | 材料品种 | 毛 坯 |  | 零件定额 | 组件定额 | 备注 | 钢管 | 膜式 | 集箱 | 管道 | 导管 | 容器 | 金工 | 附件 | 外购 | 外协 | 包装 |  |  | 备注
[13 empty] | 单重 | 总重 |  |  | 外形尺寸 | 制零 件数 |  |  | 工 艺 生 产 程 序 表 外购: 市场品
|  |  |  | 日期 | 79 | 2-3/2-2 | 470L211-2-3-2-0 |  | 筒体φ177.8*25,L=2212.6 |  | 1 | SA-106 Gr.C |  | 208 | ASME | [6 empty] | 1 | 2 | 3 | 4 | 5 | 6 | 7 | 8 | 9 | 10 | 11 | 12 | 13
[5 empty] | 80 | 2-3/2-3 | 470L211-1-1-2-3 |  | 管接头φ88.9*7.1 |  | 1 | SA-106 Gr.C |  | 4.2
|  |  |  | 签字 | 81 | 2-3/2-4 | 470L211-2-3-2-0 |  | 钢板t5,29×2074.3 |  | 2 | Q235B | 2.36 | 4.72 | MTR
[5 empty] | 82 | 2-3/3 | 470L211-2-3-0 |  | 钢管φ44.5×4M.W. L=20593 |  | 16 | SA-210 Gr.A1 | 91.4 | 1462 | ASME
|  |  |  | 修改许可证 | 83 | 2-3/4 | 470L211-2-3-0 |  | 钢管φ44.5×4M.W. L=20677.4 |  | 1 | SA-210 Gr.A1 |  | 91.8 | ASME
[5 empty] | 84 | 2-3/5 | 470L211-2-3-0 |  | 钢管φ44.5×4M.W. L=20894 |  | 1 | SA-210 Gr.A1 |  | 92.8 | ASME
[5 empty] | 85 | 2-3/6 | 470L211-1-1-6 |  | 钢板t4 |  | 26 | Q235B | 0.219 | 5.69
[5 empty] | 86 | 2-3/7 | 470L211-2-3-0 |  | 扁钢t4,69.8×260000 |  | 1 | Q235B |  | 570 | 按总长供货
[5 empty] | 87 | 2-3/8 | 470L211-2-3-0 |  | 扁钢t4,35×20191.3 |  | 1 | Q235B |  | 22.2 | MTR
|  |  |  | 处数 | 88 | 2-3/9 | 470L211-2-3-0 |  | 扁钢t4,27.6×19800.3 |  | 8 | Q235B | 17.2 | 138 | MTR
d | c | b | a | 标记 | 89 | 2-3/10 | 470L211-2-3-0 |  | 扁钢t4,76.4×200 |  | 10 | Q235B | 0.48 | 4.8
工艺部门 |  |  |  |  | 90 | 2-3/11 | 470L211-2-3-0 |  | 钢管φ44.5×4M.W. L=20841 |  | 1 | SA-210 Gr.A1 |  | 92.5 | ASME
[6 empty] | 2-4 | 470L211-2-4-0 |  | 长管屏 |  | 2 | 装配件 | 2779 | 5558
[6 empty] | 2-4/1 | 470L211-1-1-1-0 |  | 管屏进口集箱 |  | 2 | 装配件 | 155 | 310
[5 empty] | 91 | 2-4/1-1 | 470L211-1-1-1-1 |  | 无孔端盖 |  | 4 | SA-516 Gr.70 | 3.61 | 14.4
[5 empty] | 92 | 2-4/1-2 | 470L211-1-1-1-0 |  | 筒体φ139.7*20,L=2480.5 |  | 2 | SA-106 Gr.C | 146 | 292 | ASME
[5 empty] | 93 | 2-4/1-3 | 470L211-1-1-1-3 |  | 管接头φ88.9*7.1 |  | 2 | SA-106 Gr.C | 1.75 | 3.5
[6 empty] | 2-4/2 | 470L211-2-4-2-0 |  | 管屏出口集箱 |  | 2 | 装配件 | 231 | 462
[5 empty] | 94 | 2-4/2-1 | 470L211-1-1-2-1 |  | 无孔端盖 |  | 4 | SA-516 Gr.70 | 6.82 | 27.3
[5 empty] | 95 | 2-4/2-2 | 470L211-2-4-2-0 |  | 筒体φ177.8*25,L=2212.6 |  | 2 | SA-106 Gr.C | 208 | 416 | ASME
[5 empty] | 96 | 2-4/2-3 | 470L211-1-1-2-3 |  | 管接头φ88.9*7.1 |  | 2 | SA-106 Gr.C | 4.2 | 8.4
|  |  |  | 日期 | 97 | 2-4/2-4 | 470L211-2-4-2-0 |  | 钢板t5,29×2074.3 |  | 4 | Q235B | 2.36 | 9.44 | MTR
[5 empty] | 98 | 2-4/3 | 470L211-2-4-0 |  | 钢管φ44.5×4M.W. L=21093 |  | 32 | SA-210 Gr.A1 | 93.6 | 2995 | ASME
|  |  |  | 签字 | 99 | 2-4/4 | 470L211-2-4-0 |  | 钢管φ44.5×4M.W. L=21177.4 |  | 2 | SA-210 Gr.A1 | 94 | 188 | ASME
[5 empty] | 100 | 2-4/5 | 470L211-2-4-0 |  | 钢管φ44.5×4M.W. L=21394 |  | 2 | SA-210 Gr.A1 | 95 | 190 | ASME
|  |  |  | 修改许可证 | 101 | 2-4/6 | 470L211-1-1-6 |  | 钢板t4 |  | 52 | Q235B | 0.219 | 11.4
[5 empty] | 102 | 2-4/7 | 470L211-2-4-0 |  | 扁钢t4,69.8×260000 |  | 2 | Q235B | 570 | 1140 | 按总长供货
[5 empty] | 103 | 2-4/8 | 470L211-2-4-0 |  | 扁钢t4,35×20191.3 |  | 2 | Q235B | 22.2 | 44.4 | MTR
[5 empty] | 104 | 2-4/9 | 470L211-2-4-0 |  | 扁钢t4,27.6×19800.3 |  | 12 | Q235B | 17.2 | 206 | MTR
[5 empty] | 105 | 2-4/10 | 470L211-2-4-0 |  | 扁钢t4,76.4×200 |  | 20 | Q235B | 0.48 | 9.6
|  |  |  | 处数 |  | 2-5 | 470L211-2-5-0 |  | 短管屏 |  | 1 | 装配件 |  | 2745
d | c | b | a | 标记 |  | 2-5/1 | 470L211-1-2-1-0 |  | 管屏进口集箱 |  | 1 | 装配件 |  | 162
[5 empty] | 说明: |  |  |  |  | 图 号 | 470L211MX |  |  | 编制 |  | 说明: |  |  |  | 编制 |  | 1: 说明:; 市场品 12: 编制
[14 empty] | 校对 | [5 empty] | 校对 | bar: 市场品 12
[10 empty] | 日期 | 2022-04-01 |  |  | 审核 |  | 工艺试样 |  |  |  | 审核 | bar: 市场品 12
[10 empty] | 版次 |  | 第4页 共9页 |  | 标检 | [5 empty] | 日期 | bar: 市场品 12

## 5
[5 empty] | 江苏申港锅炉 有限公司 |  |  | 零 件 清 单 | [7 empty] | 材 料 定 额 表 | [5 empty] | 工 艺 生 产 程 序 表
[5 empty] | 零件编号 | 序号 | 代 号 |  | 名 称 及 规 格 |  | 数量 | 材料 | 重量(Kg) |  | 备 注 | 材料品种 | 毛 坯 |  | 零件定额 | 组件定额 | 备注 | 钢管 | 膜式 | 集箱 | 管道 | 导管 | 容器 | 金工 | 附件 | 外购 | 外协 | 包装 |  |  | 备注
[13 empty] | 单重 | 总重 |  |  | 外形尺寸 | 制零 件数 |  |  | 工 艺 生 产 程 序 表 外购: 市场品
|  |  |  | 日期 | 106 | 2-5/1-1 | 470L211-1-1-1-1 |  | 无孔端盖 |  | 2 | SA-516 Gr.70 | 3.61 | 7.22 | [7 empty] | 1 | 2 | 3 | 4 | 5 | 6 | 7 | 8 | 9 | 10 | 11 | 12 | 13
[5 empty] | 107 | 2-5/1-2 | 470L211-1-2-1-0 |  | 筒体φ139.7*20,L=2480.5 |  | 1 | SA-106 Gr.C |  | 146 | ASME
|  |  |  | 签字 | 108 | 2-5/1-3 | 470L211-1-2-1-3 |  | 管接头φ88.9*7.1 |  | 1 | SA-106 Gr.C |  | 8.9
[6 empty] | 2-5/2 | 470L211-2-4-2-0 |  | 管屏出口集箱 |  | 1 | 装配件 |  | 231
|  |  |  | 修改许可证 | 109 | 2-5/2-1 | 470L211-1-1-2-1 |  | 无孔端盖 |  | 2 | SA-516 Gr.70 | 6.82 | 13.6
[5 empty] | 110 | 2-5/2-2 | 470L211-2-4-2-0 |  | 筒体φ177.8*25,L=2212.6 |  | 1 | SA-106 Gr.C |  | 208 | ASME
[5 empty] | 111 | 2-5/2-3 | 470L211-1-1-2-3 |  | 管接头φ88.9*7.1 |  | 1 | SA-106 Gr.C |  | 4.2
[5 empty] | 112 | 2-5/2-4 | 470L211-2-4-2-0 |  | 钢板t5,29×2074.3 |  | 2 | Q235B | 2.36 | 4.72 | MTR
[5 empty] | 113 | 2-5/3 | 470L211-2-5-0 |  | 钢管φ44.5×4M.W. L=20592 |  | 16 | SA-210 Gr.A1 | 91.4 | 1462 | ASME
|  |  |  | 处数 | 114 | 2-5/4 | 470L211-2-5-0 |  | 钢管φ44.5×4M.W. L=20678 |  | 1 | SA-210 Gr.A1 |  | 91.8 | ASME
d | c | b | a | 标记 | 115 | 2-5/5 | 470L211-2-5-0 |  | 钢管φ44.5×4M.W. L=20894 |  | 1 | SA-210 Gr.A1 |  | 92.8 | ASME
工艺部门 |  |  |  |  | 116 | 2-5/6 | 470L211-1-1-6 |  | 钢板t4 |  | 26 | Q235B | 0.219 | 5.69
[5 empty] | 117 | 2-5/7 | 470L211-2-5-0 |  | 扁钢t4,69.8×260000 |  | 1 | Q235B |  | 570 | 按总长供货
[5 empty] | 118 | 2-5/8 | 470L211-2-5-0 |  | 扁钢t4,35×20191.3 |  | 1 | Q235B |  | 22.2 | MTR
[5 empty] | 119 | 2-5/9 | 470L211-2-5-0 |  | 扁钢t4,27.6×19800.3 |  | 6 | Q235B | 17.2 | 103 | MTR
[5 empty] | 120 | 2-5/10 | 470L211-2-5-0 |  | 扁钢t4,76.4×200 |  | 10 | Q235B | 0.48 | 4.8
[5 empty] | 121 | 2-6 | 470L211-2-6 |  | 梳形板t5 |  | 1 | Q235B |  | 13.3
[5 empty] | 122 | 2-7 | 470L211-2-0 |  | 六角螺母M20 |  | 24 | SA-194 Gr.316 | 0.062 | 1.49
[5 empty] | 123 | 2-8 | 470L211-1-8 |  | 垫片t6 |  | 336 | SA-240 Ty304 | 0.115 | 38.6
[5 empty] | 124 | 2-9 | 470L211-2-0 |  | 套管φ38*6,L=289 |  | 144 | SA-213 TP304 | 1.37 | 197
[5 empty] | 125 | 2-10 | 470L211-2-10 |  | 圆钢∅20 |  | 24 | SA-276 Ty304 | 4.66 | 112
|  |  |  | 日期 |  | 2-11 | 470L211-1-11-0 |  | U型螺栓连接件 |  | 2 | 装配件 | 11 | 22
[5 empty] | 126 | 2-11/1 | 470L211-1-11-0 |  | 圆钢 φ16，L=467.3 |  | 6 | SA-276 Ty304 | 0.73 | 4.38
|  |  |  | 签字 | 127 | 2-11/2 | 470L211-1-11-0 |  | 六角头螺母 M16 |  | 12 | SA-194 Gr.316 | 0.034 | 0.408
[5 empty] | 128 | 2-11/3 | 470L211-1-11-0 |  | 折板t6 |  | 2 | SA-240 Ty304 | 8.57 | 17.1
|  |  |  | 修改许可证 | 129 | 2-12 | 470L211-1-12 |  | 折板t4 |  | 6 | 15CrMo | 6.17 | 37
[6 empty] | 2-13 | 470L211-2-13-0 |  | U型螺栓连接件 |  | 2 | 装配件 | 15.4 | 30.8
[5 empty] | 130 | 2-13/1 | 470L211-2-13-0 |  | 圆钢 φ16，L=467.3 |  | 8 | SA-276 Ty304 | 0.73 | 5.84
[5 empty] | 131 | 2-13/2 | 470L211-2-13-0 |  | 六角头螺母 M16 |  | 16 | SA-194 Gr.316 | 0.034 | 0.544
[5 empty] | 132 | 2-13/3 | 470L211-2-13-0 |  | 折板t6 |  | 2 | SA-240 Ty304 | 12.2 | 24.4
|  |  |  | 处数 | 133 | 2-14 | 470L211-2-14 |  | 支撑吊板t20 |  | 2 | SA-516 Gr.70 | 166 | 332
d | c | b | a | 标记 | 134 | 2-15 | 470L211-1-5 |  | 吊耳t20 |  | 4 | SA-516 Gr.70 | 3.4 | 13.6
[5 empty] | 说明: |  |  |  |  | 图 号 | 470L211MX |  |  | 编制 |  | 说明: |  |  |  | 编制 |  | 1: 说明:; 市场品 12: 编制
[14 empty] | 校对 | [5 empty] | 校对 | bar: 市场品 12
[10 empty] | 日期 | 2022-04-01 |  |  | 审核 |  | 工艺试样 |  |  |  | 审核 | bar: 市场品 12
[10 empty] | 版次 |  | 第5页 共9页 |  | 标检 | [5 empty] | 日期 | bar: 市场品 12

## 6
[5 empty] | 江苏申港锅炉 有限公司 |  |  | 零 件 清 单 | [7 empty] | 材 料 定 额 表 | [5 empty] | 工 艺 生 产 程 序 表
[5 empty] | 零件编号 | 序号 | 代 号 |  | 名 称 及 规 格 |  | 数量 | 材料 | 重量(Kg) |  | 备 注 | 材料品种 | 毛 坯 |  | 零件定额 | 组件定额 | 备注 | 钢管 | 膜式 | 集箱 | 管道 | 导管 | 容器 | 金工 | 附件 | 外购 | 外协 | 包装 |  |  | 备注
[13 empty] | 单重 | 总重 |  |  | 外形尺寸 | 制零 件数 |  |  | 工 艺 生 产 程 序 表 外购: 市场品
|  |  |  | 日期 |  | 2-16/0 | 470L211-1-1-0 |  | 长管屏 |  | 1 | 装配件 |  | 2779 | [7 empty] | 1 | 2 | 3 | 4 | 5 | 6 | 7 | 8 | 9 | 10 | 11 | 12 | 13
[6 empty] | 2-16/1 | 470L211-1-1-1-0 |  | 管屏进口集箱 |  | 1 | 装配件 |  | 155
|  |  |  | 签字 | 135 | 2-16/1-1 | 470L211-1-1-1-1 |  | 无孔端盖 |  | 2 | SA-516 Gr.70 | 3.61 | 7.22
[5 empty] | 136 | 2-16/1-2 | 470L211-1-1-1-0 |  | 筒体φ139.7*20,L=2480.5 |  | 1 | SA-106 Gr.C |  | 146 | ASME
|  |  |  | 修改许可证 | 137 | 2-16/1-3 | 470L211-1-1-1-3 |  | 管接头φ88.9*7.1 |  | 1 | SA-106 Gr.C |  | 1.75
[6 empty] | 2-16/2 | 470L211-1-1-2-0 |  | 管屏出口集箱 |  | 1 | 装配件 |  | 231
[5 empty] | 138 | 2-16/2-1 | 470L211-1-1-2-1 |  | 无孔端盖 |  | 2 | SA-516 Gr.70 | 6.82 | 13.6
[5 empty] | 139 | 2-16/2-2 | 470L211-1-1-2-0 |  | 筒体φ177.8*25,L=2212.6 |  | 1 | SA-106 Gr.C |  | 208 | ASME
[5 empty] | 140 | 2-16/2-3 | 470L211-1-1-2-3 |  | 管接头φ88.9*7.1 |  | 1 | SA-106 Gr.C |  | 4.2
|  |  |  | 处数 | 141 | 2-16/2-4 | 470L211-1-1-2-0 |  | 钢板t5,29×2074.3 |  | 2 | Q235B | 2.36 | 4.72 | MTR
d | c | b | a | 标记 | 142 | 2-16/3 | 470L211-1-1-0 |  | 钢管φ44.5×4M.W. L=21093 |  | 16 | SA-210 Gr.A1 | 93.6 | 1498 | ASME
工艺部门 |  |  |  |  | 143 | 2-16/4 | 470L211-1-1-0 |  | 钢管φ44.5×4M.W. L=21177.4 |  | 1 | SA-210 Gr.A1 |  | 94 | ASME
[5 empty] | 144 | 2-16/5 | 470L211-1-1-0 |  | 钢管φ44.5×4M.W. L=21394 |  | 1 | SA-210 Gr.A1 |  | 95 | ASME
[5 empty] | 145 | 2-16/6 | 470L211-1-1-6 |  | 钢板t4 |  | 26 | Q235B | 0.219 | 5.69
[5 empty] | 146 | 2-16/7 | 470L211-1-1-0 |  | 扁钢t4,69.8×260000 |  | 1 | Q235B |  | 570 | 按总长供货
[5 empty] | 147 | 2-16/8 | 470L211-1-1-0 |  | 扁钢t4,35×20191.3 |  | 1 | Q235B |  | 22.2 | MTR
[5 empty] | 148 | 2-16/9 | 470L211-1-1-0 |  | 扁钢t4,27.6×19800.3 |  | 6 | Q235B | 17.2 | 103 | MTR
[5 empty] | 149 | 2-16/10 | 470L211-1-1-0 |  | 扁钢t4,76.4×200 |  | 10 | Q235B | 0.48 | 4.8
[5 empty] | 150 | 2-17 | 470L211-2-17 |  | 梳形板t5 |  | 1 | Q235B |  | 5.04
[5 empty] | 151 | 2-18 | 470L211-2-18 |  | 梳形板t5 |  | 1 | Q235B |  | 13.3
[6 empty] | 3 | 470L211-3-0 |  | 模块3 |  | 2 | 装配件 | 17263 | 34526
|  |  |  | 日期 |  | 3-1 | 470L211-2-4-0 |  | 长管屏 |  | 6 | 装配件 | 2779 | 16674
[6 empty] | 3-1/1 | 470L211-1-1-1-0 |  | 管屏进口集箱 |  | 6 | 装配件 | 155 | 930
|  |  |  | 签字 | 152 | 3-1/1-1 | 470L211-1-1-1-1 |  | 无孔端盖 |  | 12 | SA-516 Gr.70 | 3.61 | 43.3
[5 empty] | 153 | 3-1/1-2 | 470L211-1-1-1-0 |  | 筒体φ139.7*20,L=2480.5 |  | 6 | SA-106 Gr.C | 146 | 876 | ASME
|  |  |  | 修改许可证 | 154 | 3-1/1-3 | 470L211-1-1-1-3 |  | 管接头φ88.9*7.1 |  | 6 | SA-106 Gr.C | 1.75 | 10.5
[6 empty] | 3-1/2 | 470L211-2-4-2-0 |  | 管屏出口集箱 |  | 6 | 装配件 | 231 | 1386
[5 empty] | 155 | 3-1/2-1 | 470L211-1-1-2-1 |  | 无孔端盖 |  | 12 | SA-516 Gr.70 | 6.82 | 81.8
[5 empty] | 156 | 3-1/2-2 | 470L211-2-4-2-0 |  | 筒体φ177.8*25,L=2212.6 |  | 6 | SA-106 Gr.C | 208 | 1248 | ASME
[5 empty] | 157 | 3-1/2-3 | 470L211-1-1-2-3 |  | 管接头φ88.9*7.1 |  | 6 | SA-106 Gr.C | 4.2 | 25.2
|  |  |  | 处数 | 158 | 3-1/2-4 | 470L211-2-4-2-0 |  | 钢板t5,29×2074.3 |  | 12 | Q235B | 2.36 | 28.3 | MTR
d | c | b | a | 标记 | 159 | 3-1/3 | 470L211-2-4-0 |  | 钢管φ44.5×4M.W. L=21093 |  | 96 | SA-210 Gr.A1 | 93.6 | 8986 | ASME
[5 empty] | 说明: |  |  |  |  | 图 号 | 470L211MX |  |  | 编制 |  | 说明: |  |  |  | 编制 |  | 1: 说明:; 市场品 12: 编制
[14 empty] | 校对 | [5 empty] | 校对 | bar: 市场品 12
[10 empty] | 日期 | 2022-04-01 |  |  | 审核 |  | 工艺试样 |  |  |  | 审核 | bar: 市场品 12
[10 empty] | 版次 |  | 第6页 共9页 |  | 标检 | [5 empty] | 日期 | bar: 市场品 12

## 7
[5 empty] | 江苏申港锅炉 有限公司 |  |  | 零 件 清 单 | [7 empty] | 材 料 定 额 表 | [5 empty] | 工 艺 生 产 程 序 表
[5 empty] | 零件编号 | 序号 | 代 号 |  | 名 称 及 规 格 |  | 数量 | 材料 | 重量(Kg) |  | 备 注 | 材料品种 | 毛 坯 |  | 零件定额 | 组件定额 | 备注 | 钢管 | 膜式 | 集箱 | 管道 | 导管 | 容器 | 金工 | 附件 | 外购 | 外协 | 包装 |  |  | 备注
[13 empty] | 单重 | 总重 |  |  | 外形尺寸 | 制零 件数 |  |  | 工 艺 生 产 程 序 表 外购: 市场品
|  |  |  | 日期 | 160 | 3-1/4 | 470L211-2-4-0 |  | 钢管φ44.5×4M.W. L=21177.4 |  | 6 | SA-210 Gr.A1 | 94 | 564 | ASME | [6 empty] | 1 | 2 | 3 | 4 | 5 | 6 | 7 | 8 | 9 | 10 | 11 | 12 | 13
[5 empty] | 161 | 3-1/5 | 470L211-2-4-0 |  | 钢管φ44.5×4M.W. L=21394 |  | 6 | SA-210 Gr.A1 | 95 | 570 | ASME
|  |  |  | 签字 | 162 | 3-1/6 | 470L211-1-1-6 |  | 钢板t4 |  | 156 | Q235B | 0.219 | 34.2
[5 empty] | 163 | 3-1/7 | 470L211-2-4-0 |  | 扁钢t4,69.8×260000 |  | 6 | Q235B | 570 | 3420 | 按总长供货
|  |  |  | 修改许可证 | 164 | 3-1/8 | 470L211-2-4-0 |  | 扁钢t4,35×20191.3 |  | 6 | Q235B | 22.2 | 133 | MTR
[5 empty] | 165 | 3-1/9 | 470L211-2-4-0 |  | 扁钢t4,27.6×19800.3 |  | 36 | Q235B | 17.2 | 619 | MTR
[5 empty] | 166 | 3-1/10 | 470L211-2-4-0 |  | 扁钢t4,76.4×200 |  | 60 | Q235B | 0.48 | 28.8
[6 empty] | 3-2 | 470L211-2-5-0 |  | 短管屏 |  | 6 | 装配件 | 2745 | 16470
[6 empty] | 3-2/1 | 470L211-1-2-1-0 |  | 管屏进口集箱 |  | 6 | 装配件 | 162 | 972
|  |  |  | 处数 | 167 | 3-2/1-1 | 470L211-1-1-1-1 |  | 无孔端盖 |  | 12 | SA-516 Gr.70 | 3.61 | 43.3
d | c | b | a | 标记 | 168 | 3-2/1-2 | 470L211-1-2-1-0 |  | 筒体φ139.7*20,L=2480.5 |  | 6 | SA-106 Gr.C | 146 | 876 | ASME
工艺部门 |  |  |  |  | 169 | 3-2/1-3 | 470L211-1-2-1-3 |  | 管接头φ88.9*7.1 |  | 6 | SA-106 Gr.C | 8.9 | 53.4
[6 empty] | 3-2/2 | 470L211-2-4-2-0 |  | 管屏出口集箱 |  | 6 | 装配件 | 231 | 1386
[5 empty] | 170 | 3-2/2-1 | 470L211-1-1-2-1 |  | 无孔端盖 |  | 12 | SA-516 Gr.70 | 6.82 | 81.8
[5 empty] | 171 | 3-2/2-2 | 470L211-2-4-2-0 |  | 筒体φ177.8*25,L=2212.6 |  | 6 | SA-106 Gr.C | 208 | 1248 | ASME
[5 empty] | 172 | 3-2/2-3 | 470L211-1-1-2-3 |  | 管接头φ88.9*7.1 |  | 6 | SA-106 Gr.C | 4.2 | 25.2
[5 empty] | 173 | 3-2/2-4 | 470L211-2-4-2-0 |  | 钢板t5,29×2074.3 |  | 12 | Q235B | 2.36 | 28.3 | MTR
[5 empty] | 174 | 3-2/3 | 470L211-2-5-0 |  | 钢管φ44.5×4M.W. L=20592 |  | 96 | SA-210 Gr.A1 | 91.4 | 8774 | ASME
[5 empty] | 175 | 3-2/4 | 470L211-2-5-0 |  | 钢管φ44.5×4M.W. L=20678 |  | 6 | SA-210 Gr.A1 | 91.8 | 551 | ASME
[5 empty] | 176 | 3-2/5 | 470L211-2-5-0 |  | 钢管φ44.5×4M.W. L=20894 |  | 6 | SA-210 Gr.A1 | 92.8 | 557 | ASME
[5 empty] | 177 | 3-2/6 | 470L211-1-1-6 |  | 钢板t4 |  | 156 | Q235B | 0.219 | 34.2
|  |  |  | 日期 | 178 | 3-2/7 | 470L211-2-5-0 |  | 扁钢t4,69.8×260000 |  | 6 | Q235B | 570 | 3420 | 按总长供货
[5 empty] | 179 | 3-2/8 | 470L211-2-5-0 |  | 扁钢t4,35×20191.3 |  | 6 | Q235B | 22.2 | 133 | MTR
|  |  |  | 签字 | 180 | 3-2/9 | 470L211-2-5-0 |  | 扁钢t4,27.6×19800.3 |  | 36 | Q235B | 17.2 | 619 | MTR
[5 empty] | 181 | 3-2/10 | 470L211-2-5-0 |  | 扁钢t4,76.4×200 |  | 60 | Q235B | 0.48 | 28.8
|  |  |  | 修改许可证 | 182 | 3-3 | 470L211-1-3 |  | 梳形板t5 |  | 2 | Q235B | 3.94 | 7.88
[5 empty] | 183 | 3-4 | 470L211-1-4 |  | 支撑吊板t20 |  | 4 | SA-516 Gr.70 | 142 | 568
[5 empty] | 184 | 3-5 | 470L211-1-5 |  | 吊耳t20 |  | 8 | SA-516 Gr.70 | 3.4 | 27.2
[5 empty] | 185 | 3-6 | 470L211-1-6 |  | 梳形板t5 |  | 2 | Q235B | 11.3 | 22.6
[5 empty] | 186 | 3-7 | 470L211-3-0 |  | 六角螺母M20 |  | 48 | SA-194 Gr.316 | 0.062 | 2.98
|  |  |  | 处数 | 187 | 3-8 | 470L211-1-8 |  | 垫片t6 |  | 576 | SA-240 304 | 0.115 | 66.2
d | c | b | a | 标记 | 188 | 3-9 | 470L211-3-0 |  | 套管φ38*6M.W.L=289 |  | 240 | SA-213 TP304 | 1.37 | 329
[5 empty] | 说明: |  |  |  |  | 图 号 | 470L211MX |  |  | 编制 |  | 说明: |  |  |  | 编制 |  | 1: 说明:; 市场品 12: 编制
[14 empty] | 校对 | [5 empty] | 校对 | bar: 市场品 12
[10 empty] | 日期 | 2022-04-01 |  |  | 审核 |  | 工艺试样 |  |  |  | 审核 | bar: 市场品 12
[10 empty] | 版次 |  | 第7页 共9页 |  | 标检 | [5 empty] | 日期 | bar: 市场品 12

## 8
[5 empty] | 江苏申港锅炉 有限公司 |  |  | 零 件 清 单 | [7 empty] | 材 料 定 额 表 | [5 empty] | 工 艺 生 产 程 序 表
[5 empty] | 零件编号 | 序号 | 代 号 |  | 名 称 及 规 格 |  | 数量 | 材料 | 重量(Kg) |  | 备 注 | 材料品种 | 毛 坯 |  | 零件定额 | 组件定额 | 备注 | 钢管 | 膜式 | 集箱 | 管道 | 导管 | 容器 | 金工 | 附件 | 外购 | 外协 | 包装 |  |  | 备注
[13 empty] | 单重 | 总重 |  |  | 外形尺寸 | 制零 件数 |  |  | 工 艺 生 产 程 序 表 外购: 市场品
|  |  |  | 日期 | 189 | 3-10 | 470L211-1-10 |  | 圆钢φ20 |  | 48 | SA-276 Ty304 | 3.91 | 188 | [7 empty] | 1 | 2 | 3 | 4 | 5 | 6 | 7 | 8 | 9 | 10 | 11 | 12 | 13
[6 empty] | 3-11 | 470L211-1-11-0 |  | U型螺栓连接件 |  | 8 | 装配件 | 11 | 88
|  |  |  | 签字 | 190 | 3-11/1 | 470L211-1-11-0 |  | 圆钢φ16,L=467.3 |  | 24 | SA-276 304 | 0.73 | 17.5
[5 empty] | 191 | 3-11/2 | 470L211-1-11-0 |  | 六角头螺母M16 |  | 48 | SA-194 Gr.316 | 0.034 | 1.63
|  |  |  | 修改许可证 | 192 | 3-11/3 | 470L211-1-11-0 |  | 折板t6 |  | 8 | SA-240 304 | 8.57 | 68.6
[5 empty] | 193 | 3-12 | 470L211-1-12 |  | 折板t4 |  | 10 | 15CrMo | 6.17 | 61.7
[5 empty] | 194 | 3-13 | 470L211-1-13 |  | 梳形板t5 |  | 2 | Q235B | 11.3 | 22.6
[6 empty] | 4 | 470L211-4-0 |  | 疏水管组件 |  | 2 | 装配件 | 14.3 | 28.6 | 直发工地
[5 empty] | 195 | 4-1 | 470L211-4-0 |  | 钢管φ114.3*13.49,L=311 |  | 2 | SA-106 Gr.B | 10.4 | 20.8 | ASME
|  |  |  | 处数 | 196 | 4-2 | 470L211-4-2 |  | 端盖φ114.3 |  | 2 | SA-516 Gr.70 | 1.6 | 3.2
d | c | b | a | 标记 | 197 | 4-3 | 470L211-4-3 |  | 管接头 φ65 |  | 2 | SA-105 | 2.3 | 4.6
工艺部门 | [5 empty] | 5 | 470L211-5-0 |  | 蒸发器主出口集箱 |  | 1 | 装配件 |  | 2470
[5 empty] | 198 | 5-1 | 470L211-5-0 |  | 集箱筒体φ273x30,L=9409.6 |  | 1 | SA-106 Gr.B |  | 1692 | ASME
[5 empty] | 199 | 5-2 | 470L211-5-2 |  | 端盖 |  | 2 | SA-516 Gr.70 | 18.4 | 36.8
[6 empty] | 5-3 | 470L211-5-3-0 |  | 检查管 φ76.1 |  | 3 | 装配件 | 4 | 12
[5 empty] | 200 | 5-3/1 | 470L211-5-3-0 |  | 钢管∅76.1*12.7,L=177 |  | 3 | SA-106 Gr.B | 3.5 | 10.5 | ASME
[5 empty] | 201 | 5-3/2 | 470L211-5-3-2 |  | 端盖φ76.1 |  | 3 | SA-516 Gr.70 | 0.5 | 1.5
[5 empty] | 202 | 5-4 | 470L211-5-0 |  | 管接头φ168.3*11,L=231.5 |  | 7 | SA-106 Gr.C | 9.88 | 69.2 | ASME
[5 empty] | 203 | 5-5 | 470L211-5-5 |  | 管接头φ88.9*7.1 |  | 31 | SA-106 Gr.C | 21.3 | 660
[6 empty] | 6 | 470L211-6-0 |  | 蒸发器主进口集箱 |  | 1 | 装配件 |  | 4443
[5 empty] | 204 | 6-1 | 470L211-6-0 |  | 集箱筒体φ355.6*36,L=10744 |  | 1 | SA-106 Gr.C |  | 3049 | ASME
|  |  |  | 日期 | 205 | 6-2 | 470L211-6-2 |  | 连接管 1 |  | 16 | SA-106 Gr.C | 52.6 | 842
[5 empty] | 206 | 6-3 | 470L211-6-3 |  | 连接管 2 |  | 15 | SA-106 Gr.C | 34.9 | 524
|  |  |  | 签字 | 207 | 6-4 | 470L211-6-4 |  | 管接头φ114.3*13.49 |  | 2 | SA-106 Gr.B | 4.99 | 9.98
[6 empty] | 6-5 | 470L211-6-5-0 |  | 检查管 φ76.1 |  | 4 | 装配件 | 4.7 | 18.8
|  |  |  | 修改许可证 | 208 | 6-5/1 | 470L211-6-5-0 |  | 钢管∅76.1*12.7,L=211.4 |  | 4 | SA-106 Gr.B | 4.2 | 16.8 | ASME
[5 empty] | 209 | 6-5/2 | 470L211-5-3-2 |  | 端盖φ76.1 |  | 4 | SA-516 Gr.70 | 0.5 | 2
[6 empty] | 7 | 470L211-7-0 |  | U型螺栓连接件1 |  | 2 | 装配件 | 35.1 | 70.2 | 直发工地
[5 empty] | 210 | 7-1 | 470L211-7-0 |  | 圆钢φ16，L=467.3 |  | 12 | SA-276 Ty304 | 0.73 | 8.76
[5 empty] | 211 | 7-2 | 470L211-7-0 |  | 六角头螺母 M16 |  | 24 | SA-194 Gr.316 | 0.034 | 0.816
|  |  |  | 处数 | 212 | 7-3 | 470L211-7-0 |  | 折板t6 |  | 2 | SA-240 Ty304 | 30.3 | 60.6
d | c | b | a | 标记 |  | 8 | 470L211-8-0 |  | U型螺栓连接件2 |  | 4 | 装配件 | 22.7 | 90.8 | 直发工地
[5 empty] | 说明: |  |  |  |  | 图 号 | 470L211MX |  |  | 编制 |  | 说明: |  |  |  | 编制 |  | 1: 说明:; 市场品 12: 编制
[14 empty] | 校对 | [5 empty] | 校对 | bar: 市场品 12
[10 empty] | 日期 | 2022-04-01 |  |  | 审核 |  | 工艺试样 |  |  |  | 审核 | bar: 市场品 12
[10 empty] | 版次 |  | 第8页 共9页 |  | 标检 | [5 empty] | 日期 | bar: 市场品 12

## 9
[5 empty] | 江苏申港锅炉 有限公司 |  |  | 零 件 清 单 | [7 empty] | 材 料 定 额 表 | [5 empty] | 工 艺 生 产 程 序 表
[5 empty] | 零件编号 | 序号 | 代 号 |  | 名 称 及 规 格 |  | 数量 | 材料 | 重量(Kg) |  | 备 注 | 材料品种 | 毛 坯 |  | 零件定额 | 组件定额 | 备注 | 钢管 | 膜式 | 集箱 | 管道 | 导管 | 容器 | 金工 | 附件 | 外购 | 外协 | 包装 |  |  | 备注
[13 empty] | 单重 | 总重 |  |  | 外形尺寸 | 制零 件数 |  |  | 工 艺 生 产 程 序 表 外购: 市场品
|  |  |  | 日期 | 213 | 8-1 | 470L211-8-0 |  | 圆钢φ16，L=467.3 |  | 16 | SA-276 Ty304 | 0.73 | 11.7 | [7 empty] | 1 | 2 | 3 | 4 | 5 | 6 | 7 | 8 | 9 | 10 | 11 | 12 | 13
[5 empty] | 214 | 8-2 | 470L211-8-0 |  | 六角头螺母M16 |  | 32 | SA-194 Gr.316 | 0.034 | 1.09
|  |  |  | 签字 | 215 | 8-3 | 470L211-8-0 |  | 折板t6 |  | 4 | SA-240 Ty304 | 19.5 | 78
[6 empty] | 9 | 470L211-9-0 |  | U型螺栓连接件3 |  | 2 | 装配件 | 38.8 | 77.6 | 直发工地
|  |  |  | 修改许可证 | 216 | 9-1 | 470L211-9-0 |  | 圆钢φ16，L=464.2 |  | 12 | SA-276 Ty304 | 0.73 | 8.76
[5 empty] | 217 | 9-2 | 470L211-9-0 |  | 六角头螺母M16 |  | 24 | SA-194 Gr.316 | 0.034 | 0.816
[5 empty] | 218 | 9-3 | 470L211-9-0 |  | 折板t6 |  | 2 | SA-240 Ty304 | 34 | 68
[6 empty] | 10 | 470L211-10-0 |  | U型螺栓连接件4 |  | 12 | 装配件 | 15.9 | 191 | 直发工地
[5 empty] | 219 | 10-1 | 470L211-10-0 |  | 圆钢φ16，L=338.1 |  | 48 | SA-276 Ty304 | 0.55 | 26.4
|  |  |  | 处数 | 220 | 10-2 | GB/T6170 |  | 六角头螺母M16 |  | 96 | SA-194 Gr.316 | 0.034 | 3.26
d | c | b | a | 标记 | 221 | 10-3 | 470L211-10-0 |  | 钢板t8,1419*150 |  | 12 | SA-240 304 | 13.4 | 161
工艺部门 |  |  |  |  | 222 | 11 | 470L211-0 |  | 等边角钢30×30×4，L=6000 |  | 7 | Q235B | 36.8 | 258 | 直发工地
日期
签字
修改许可证
处数
d | c | b | a | 标记
[5 empty] | 说明: |  |  |  |  | 图 号 | 470L211MX |  |  | 编制 |  | 说明: |  |  |  | 编制 |  | 1: 说明:; 市场品 12: 编制
[14 empty] | 校对 | [5 empty] | 校对 | bar: 市场品 12
[10 empty] | 日期 | 2022-04-01 |  |  | 审核 |  | 工艺试样 |  |  |  | 审核 | bar: 市场品 12
[10 empty] | 版次 |  | 第9页 共9页 |  | 标检 | [5 empty] | 日期 | bar: 市场品 12